## Sheet1
市体育馆现场指挥部大屏租赁项目费用清单
序号 | 设备名称 | 规格参数 | 数量 | 单位 | 租赁时间（天） | 单价（元/台/天） | 总价（元） | 响应情况
1 | 46寸大屏底座 | 产品配置：前封板后留空；含侧封板、顶盖板，无后门结构 配置范围：底座高度：200-1200mm、后拉杆长度：0-1800mm 材质：优质冷轧钢板(SPCC)，材料厚度从T1.0-T5.0不等 颜色：黑色、净重：16kg/个 、厚度：320mm、表面处理：静电喷塑，涂层厚度>60微米、LOGO：HIKVISION 后拉杆长度：0-1800mm任意长度、底座高度：200-1200mm | 4 | 个 | 30
2 | 46寸模块化框架 | 产品配置：前封板后留空；含侧封板、顶盖板，无后门结构 配置范围：底座高度：200-1200mm、后拉杆长度：0-1800mm 材质：优质冷轧钢板(SPCC)，材料厚度从T1.0~T5.0不等； 颜色：黑色、净重：10kg/个 、厚度：320mm 表面处理：静电喷塑，涂层厚度>60微米、LOGO：无 后拉杆长度：0-1800mm任意长度、底座高度：200-1200mm任意高度 | 12 | 个 | 30
3 | 视频综合矩阵主机 | 23槽位机箱 • 采用8U标准机架式设计，运营级ATCA机箱系统，机箱具备4.3英寸非触摸屏面板，可随时查看设备状态信息；双电源冗余设计，配备6组智能风扇自动调温，可拓展双主控 • 插拔式模块化设计，具备23个业务槽位，输入槽位7个，输出槽位13个，混插槽位3个，业务板卡支持热插拔 电视墙功能 • 支持多电视墙，最大支持8个电视墙；支持电视墙预编辑、窗口可视化预览、预监和回显 • 支持开窗和漫游功能，单屏最大支持6个4K图层开窗，单个窗口支持1/4/6/8/9/16画面分割 机箱高度：8U、信号采样质量：YUV444、配置主控板数量：1、配置电源数量：2、整机解码能力：512路1080P30、整机编码能力：40路1080P60 、整机功耗：≤700W 、延时：场景切换延时500ms；本地源上墙延时90ms；解码源上墙延时220ms 、产品尺寸（宽×高×深）：442mm × 354.8mm × 446mm、净重：≤44.5Kg（满配，其中机箱20.4Kg，子板1.05Kg/个） 、机箱接口：RJ45，10M/100M/1000M自适应以太网口*3；USB 2.0*1；2个，Console控制口（RJ45接口）*1 ；RS485/232复用口（RJ45接口）*1 | 1 | 台 | 30
4 | HDMI输入板 | HDMI输入板 支持4路HDMI信号输入，单路分辨率≤1920 × 1200@60Hz、单板编码能力为4路1080p@60Hz、支持H.264/H.265编码，默认采用H.265、支持两种音频输入方式：HDMI内嵌音频和外置音频输入、音频输入支持16bit，48K Hz采样，支持双声道，立体声 视频输入接口类型：HDMI1.4、视频输入接口数：4、视频输入分辨率：1024×768@60Hz、1280×1024@60Hz、1366×768@60Hz、1440×900@60Hz、1680×1050@60Hz、1280×960@60Hz、1600×1200@60Hz、1280×720P@50Hz、1280×720P@60Hz、1920×1080P@50Hz、1920×1080P@60Hz、1920×1200@60Hz、【自定义分辨率】 视频编码格式：支持H265/H264，默认H265、视频编码通道数：4 视频编码能力：编码双码流，其中子码流含 CIF(352×288)/FCIF(704×576)/WD1(960×576)/720P(1280×720)，主码流含 720P(1280×720) /XVGA(1280×960)/UXGA(1600×1200)/1080P(1920×1080)/XGA(1024×768)/WXGA(1360×768)/SXGA(1280×1024)/SXGA+(1400×1050)/WSXGA(1440×900)/WSXGA+(1680×1050)/1920×1200，帧率最大30帧 音频输入接口数：4、音频输入接口类型：HDMI内嵌 或 mini-DP转3.5mm、音频采样率：48KHz/44.1KHz、音频声道：双声道 | 2 | 台 | 30
5 | DP超高清输入板 | DP超高清输入板 支持2路DP信号输入，单路分辨率≤4096 × 2160@60H、单板编码能力为2路4096 × 2160@30Hz、支持H.264/H.265编码，默认采用H.265、支持两种音频输入方式：DP内嵌音频和外置音频输入、音频输入支持16bit，48K Hz采样；支持双声道，立体声 视频输入接口类型：DP1.2、视频输入接口数：2、视频输入分辨率：1920×1080P@60Hz、1920×1200@60Hz、3840×2160@30Hz、3840×2160@60Hz（仅奇数口）、4096×2160@30Hz、4096×2160@60Hz（仅奇数口）；【自定义输入分辨率】 视频编码格式：支持H265/H264，默认H265、视频编码通道数：2、视频编码能力：编码双码流，，其中子码流含CIF(352×288)/FCIF(704×576)/WD1(960×576)/720P(1280×720)/XVGA(1280×960)/UXGA(1600×1200)/1080P(1920×1080)，主码流含720P(1280×720) /XVGA(1280×960)/UXGA(1600×1200)/1080P(1920×1080)/XGA(1024×768)/WXGA(1360×768)/SXGA(1280×1024)/SXGA+(1400×1050)/WSXGA(1440×900)/WSXGA+(1680×1050)/1920×1200/2560×1440/2560×1920/3840×2160/4096×2160，帧率最大30帧 音频输入接口数：2、音频输入接口类型：DP内嵌 或 mini-DP转3.5mm、音频采样率：48KHz/44.1KHz、音频声道：双声道 | 2 | 台 | 30
6 | DVI输出板 | DVI输出板 支持4路DVI信号输出，单路分辨率≤1920 × 1200@60Hz、适配LED，可自定义输出分辨率，单口带载能力260W、具有64路视频解码通道，解码能力达32路200W、支持3200W高清视频解码、支持H.265、H.264、MPEG等主流格式、支持外置音频输出 视频输出接口类型：DVI-D、视频输出接口数：4、视频输出分辨率：支持1920×1200@60Hz、1920×1080@60Hz、1680×1050@60Hz、1280×720@60Hz、1280×1024@60Hz、1024×768@60Hz、视频输出LED带载能力：单口带载260W，宽度144~4096，高度144~2160、视频输出最大分辨率：1080P 、视频解码格式：H264,H265,Smart264,Smart265,MJPEG 视频解码通道：64、视频解码能力：1. Smart H.264/Smart H.265的单子系统解码性能、音频输出接口类型：mini-DP转3.5mm、音频输出接口数：4 、音频解码格式：G711-A,G711-U,G722.1,G726-16/U/A,MPEG,AAC-LC | 2 | 台 | 30
7 | LCD显示单元 | 46英寸#1.7mm拼缝#普亮液晶拼接屏、支持红外遥控器、快捷面板和串口客户端统一控制、可接收HDMI、DVI等信号、支持U盘播放视频、图片等多媒体文件、全高清显示，画面细腻，色彩丰富、视角可达178°，趋近于水平、运行稳定，可24小时持续工作、支持壁挂、落地、吊装等多种安装方式、多种拼接方式，能适应各种使用场所、采用金属外壳，防辐射、防磁场、防强电场干扰、支持背光分区调光，动态对比度高，更节能 显示尺寸：46 inch、背光源类型：D-LED、物理拼缝：1.7 mm、物理拼缝公差：±1.5mm、物理分辨率：1920 × 1080@60Hz（向下兼容）、亮度：500 ± 10% cd/m²、可视角：178°(水平)/ 178°(垂直)、对比度：1000：1 、产品尺寸：1021.28 (W) mm × 575.87 (H) mm × 73.81 (D) mm 所租赁的产品制造商应具备较高智能制造能力，能提供符合GB/T 39116-2020、GB/T 39117-2020标准规范的CMMM智能制造能力成熟度标准符合性证书且成熟度达到四级及以上（提供证书复印件加盖投标供应商公章） | 12 | 台 | 30
预算金额为：96180元（大写：玖万陆仟壹佰捌拾元整） 1、租赁期限：30个日历日（2026年7月28日至2026年8月26日） 2、含设备运输、搬运、安装、调试、培训以及租赁到期后的拆除、搬运及运输。 3、租赁服务仅包含硬件设备的整体安装、调试交付用户使用。 4、需对接琼海市公安局视频图像综合应用平台，将平台中视频图像进行解码上墙。